## Valkyrie 2040 Frame BOM
Type | Part name | Length (mm) | Quantity | Description
T-Slot | 2020 T-Slot | 420 | 1 | X Axis
T-Slot | 2020 T-Slot | 339 | 1 | Z Axis
T-Slot | 2040 T-Slot | 420 | 4 | X Axis
T-Slot | 2040 T-Slot | 480 | 4 | Y Axis
T-Slot | 2040 T-Slot | 750 | 4 | Z Axis
Bracket | 2820 L Bracket |  | 42
Fastener | M3 Nut Hammer Nut |  | 30
Fastener | M3x08 DIN 912 |  | 30 | DIN 912
Fastener | M5 T-Nut |  | 84
Fastener | M5 WASHER |  | 84 | DIN 125
Fastener | M5x10 |  | 84 | ISO 7380
Linear Rail | MGN 12h 350 | 350 | 3
Linear Rail | MGN 12h 400 | 400 | 2